## 数据点
显示名称 | 标识名 | 备注 | 读写类型 | 数据类型 | 数值 |  |  |  | 枚举 | 扩展
[5 empty] | 分辨率 | 增量 | 数据范围最小值 | 数据范围最大值 | 选项 | 长度
GetData | GetData | 控制设备向功能设备发送获取数据请求，获取所有传感器的状态数据 | 可写 | 布尔值
RGB | RGB | RGB灯颜色控制 | 可写 | 枚举 |  |  |  |  | 关,红,绿,蓝,常量,慢闪,中闪,快闪
Beep | Beep | 蜂鸣器鸣叫时间控制 | 可写 | 枚举 |  |  |  |  | 关,短,中,快
TVOC_PPM | TVOC_PPM | TVOC浓度，原始数据为浓度*10，分辨率为0.1，显示实则为ppm | 只读 | 数值 | 0.1 | 0 | 0 | 5000
Temp | Temp | 温度，原始数据*10，显示实际为度 | 只读 | 数值 | 0.1 | 0 | 0 | 100
HR | HR | 湿度 百分数 | 只读 | 数值 | 1 | 0 | 0 | 100
GPS_Location | GPS_Location | GPS位置 经度、纬度、高度 xxxx.xxxxxxxx, xxx.xxxxxxxx,xxxxxx.xx | 只读 | 扩展 | [5 empty] | 36
GPS_ERROR | GPS_ERROR | 无gps模块 | 故障 | 布尔值
DHT11_ERROR | DHT11_ERROR | 温湿度模块故障 | 故障 | 布尔值
TVOC_ERROR | TVOC_ERROR | TVOC模块故障 | 故障 | 布尔值